## BOM SDR
Item | Quantity | Reference | Description | Manufacturer | Part number | Package | Option
1 | 22 | C1,C4,C6,C7,C8,C9,C10,C11,C12,C13,C14,C15,C16,C18,C19,C20,C21,C22,C23,C24,C25,C26 | CAP CER 0.1UF 16V X7R 0402 | MURATA | GRM155R71C104KA88J | 0402
2 | 4 | C2,C3,C5,C17 | CAP CER 10UF 16V X7R 1206 | MURATA | GRM31CR71C106MA12L | 1206
3 | 0 | F1,F2 | 1x2 0.1” header for fan | N/A |  |  | DNP
4 | 1 | L1 | EMI FILTER/120ohm 0603 3A 0.025ohm Bead | MURATA | BLM18SG121TN1D | 0603
5 | 1 | M3 | FSM Connector | SAMTEC | ASP134603-01
6 | 2 | M1, M2 | Parallella expansion connector | SAMTEC | BTH-030-01-FDA
7 | 1 | N1 | Voltage Regulator 3.3V 3A | LINEAR | LT1764AEQ-3.3 | DDPAK-5
8 | 14 | R23,R24,R25,R26,R27,R28,R29,R30,R31,R32,R33,R34,R36,R39 | RESISTOR/33ohm 1% 0805 0.125W | YAGEO | RC0805FR-0733RL | 0805
9 | 7 | R1,R2,R3,R12,R21,R41,R42 | RESISTOR/680ohm 1% 0805 0.125W | YAGEO | RC0805FR-07680RL | 0805
10 | 9 | R4,R5,R6,R7,R8,R9,R10,R11,R22 | RESISTOR/10kohm 1% 0805 0.125W | YAGEO | RC0805FR-0710KL | 0805
11 | 0 | S1 | PUSH-BUTTON SWITCH/SPST 1VA 50VDC SMD TACT Tot.hi |  |  |  | DNP
12 | 0 | V1,V2,V3 | LIGHT EMITTING DIODE/LED Green 3.55-9.00 mcd(2mA) 3 |  |  |  | DNP
13 | 2 | V4,V5 | TRANSISTOR/NPN SS 40V 600mA SOT23 hFE100- | ON Semiconductor | SMMBT2222ALT1G | SOT23
14 | 0 | X3 | CONNECTOR/Board to board Header 2x7 pos (JTAG) |  |  |  | DNP
63