## META_CARRIER_REV1_SCH
Item | Quant | R77 | Value | Description | Manufacturer | ManufacturerPartNumber | Footprint | NOTES | REVIEW
26 | 38 | R1,R2,R3,R4,R11,R19,R30,R38,R46,R47,R48,R49,R56,R57,R58,R59,R65,R69,R82,R83,R86,R87,R93,R96,R101,R102,R107,R108,R114,R119,R125,R126,R127,R128,R129,R134,R138,R142 | 0 |  | YAGEO | RC0603JR-070RL | 0603 |  | ok
44 | 48 | R145,R146,R147,R148,R149,R150,R151,R152,R153,R154,R155,R156,R157,R158,R159,R160,R161,R162,R163,R164,R165,R166,R167,R168,R169,R170,R171,R172,R173,R174,R175,R176,R177,R178,R179,R180,R181,R182,R183,R184,R185,R186,R187,R188,R189,R190,R191,R192 | 0 |  | YAGEO | RC0402JR-070RL | 0402 |  | ok
39 | 6 | R64,R66,R68,R91,R92,R95 | 49.9 | RES SMD 49.9 OHM 1% 1/10W 0402 | PANASONIC | ERJ-2RKF49R9X | 0402 |  | ok
40 | 4 | R67,R77,R94,R113 | 100 | RES SMD 100 OHM 1% 1/16W 0402 | YAGEO | RC0402FR-07100RL | 0402 |  | ok
22 | 2 | J9,J13 | HDR_1X2_TH |  | MOLEX | 22102021 |  |  | ok
20 | 1 | J7 | HDR_1X3_TH |  | MOLEX | 3929902 |  |  | ok
2 | 51 | C1,C4,C6,C7,C8,C9,C13,C16,C17,C24,C28,C29,C30,C31,C32,C33,C34,C35,C36,C37,C41,C49,C53,C54,C55,C56,C57,C58,C59,C60,C61,C62,C66,C82,C83,C84,C85,C86,C114,C115,C117,C118,C131,C152,C153,C155,C156,C174,C175,C176,C177 | 0.1 uF | CAP CER 0.1UF 25V X7R 0603 | MURATA | GRM188R71E104KA01D | 0603 |  | ok
12 | 10 | C87,C96,C97,C99,C100,C132,C135,C142,C144,C145 | 0.1 uF | CAP CER 0.1UF 50V X7R 0402 | TAIDO YUDEN | UMK105B7104KV-FR | 0402 |  | ok
11 | 4 | C81,C101,C122,C146 | 0.33uF | CAP CER 0.33UF 10V X5R 0402 | MURATA | GRM155R61A334KE15D |  |  | ok
4 | 8 | C10,C11,C98,C102,C104,C143,C147,C149 | 0.47 uF | CAP CER 0.47UF 10V X5R 0402 | TAIYO YUDEN | LMK105BJ474KV-F | 0402 |  | ok
28 | 13 | R6,R13,R16,R24,R25,R34,R35,R54,R84,R89,R104,R105,R110 | 10.2K | RES SMD 10.2K OHM 1% 1/10W 0603 | VISHAY-DALE | CRCW060310K2FKEA |  |  | ok
41 | 1 | R79 | 10.2K | RES SMD 10.2K OHM 1% 1/16W 0402 | YAGEO | RC0402FR-0710K2L | 0402 |  | FIXED BUG
15 | 2 | C103,C148 | 1000 pF |  | MURATA | GRM1555C1H102JA01D |  |  | ok
27 | 32 | R5,R14,R15,R27,R32,R42,R43,R44,R45,R50,R51,R52,R53,R74,R75,R76,R78,R97,R98,R111,R112,R130,R131,R132,R133,R136,R137,R139,R140,R141,R143,R144, R8,R12,R17,R33,R36,R120,R135 | 10K | RES SMD 10K OHM 5% 1/16W 0402 | YAGEO | RC0402JR-0710KL | 0402 |  | ok
3 | 12 | C2,C3,C5,C12,C14,C15,C18,C19,C27,C38,C52,C63 | 10uF | CAP CER 10UF 10V X5R 0603 | TAIYO YUDEN | LMK107BJ106MALTD | 0603 |  | ok
29 | 9 | R7,R23,R26,R41,R85,R88,R103,R106,R109 | 12.7K | RES SMD 12.7K OHM 1% 1/10W 0603 | VISHAY-DALE | CRCW060312K7FKEA | 0603 |  | ok
34 | 1 | R22 | 12.7K | Resistor 100R 1/16W 1% SMD 0402 | PANASONIC CORP | ERJ-2RKF1000X | 0402 |  | Stupid sizing, fix in future
6 | 9 | C21,C43,C46,C48,C67,C69,C116,C154,C157 | 120pF | CAP, CERM, 120 pF, 50 V, ±5%, C0G/NP0, 0603 | AVX | 06035A121JAT2A | 0603 |  | ok
17 | 1 | C119 | 120pF | CAP CER 120PF 50V C0G/NP0 0805 | KEMET | C0805C121J5GACTU | 0805 |  | FIXED BUG
38 | 16 | R60,R61,R62,R63,R70,R71,R72,R73,R115,R116,R117,R118,R121,R122,R123,R124 | 15.4K | RES SMD 15.4K OHM 1% 1/10W 0603 | VISHAY-DALE | CRCW060315K4FKEA |  |  | ok
5 | 5 | C20,C22,C44,C45,C70 | 160pF | CAP CER 160PF 50V C0G/NP0 0603 | MURATA | GRM1885C1H161JA01D | 0603 |  | ok
37 | 2 | R55,R90 | 1K | RES SMD 1K OHM 1% 1/16W 0402 | VISHAY-DALE | CRCW04021K00FKED | 0402 |  | ok
24 | 16 | L1,L2,L3,L4,L5,L6,L7,L8,L9,L10,L11,L12,L13,L14,L15,L16 | 2.2uH | Fixed Inductors WE-HCI Flat SMD 5040 2.2uH 7.5A 11.3mOhm | WURTH | 744316220 |  |  | ok
10 | 40 | C71,C72,C73,C74,C75,C76,C77,C78,C79,C80,C120,C121,C123,C124,C125,C126,C127,C128,C129,C130,C133,C134,C136,C137,C138,C139,C140,C141,C150,C151,C178,C179,C180,C181,C182,C183,C184,C185,C186,C187 | 22 uF | CAP, CERM, 22uF, 10V, ±10%, X7R, 1206 | MURATA | GRM31CR71A226KE15L | 1206 |  | ok
33 | 2 | R18,R81 | 22.1K | RES SMD 22.1K OHM 1% 1/10W 0603 | VISHAY-DALE | CRCW060322K1FKEA | 0603 |  | ok
14 | 16 | C89,C90,C93,C94,C108,C109,C111,C112,C158,C159,C161,C162,C167,C168,C171,C172 | 22pF | CAP CER 22PF 50V C0G/NP0 0603 | AVX | 06035A220JAT2A | 0603 |  | ok
42 | 1 | R99 | 3.01K | RES SMD 3.01K OHM 1% 1/10W 0603 | VISHAY-DALE | CRCW06033K01FKEA | 0603 |  | ok
8 | 4 | C25,C40,C50,C65 | 3.3uF | CAP CER 3.3UF 10V X7R 0805 | MURATA | GRM21BR71A335KA99L | 0805 |  | ok
32 | 4 | R10,R20,R29,R39 | 374K | RES SMD 374K OHM 1% 1/10W 0603 | VISHAY-DALE | CRCW0603374KFKEA | 0603 |  | ok
35 | 1 | R31 | 39K | RES SMD 39K OHM 1% 1/10W 0603 | VISHAY-DALE | CRCW060339K0FKEA | 0603 |  | ok
7 | 4 | C23,C42,C47,C68 | 4.7pF | CAP CER 4.7PF 50V C0G/NP0 0603 | AVX | 06035A4R7CAT2A | 0603 |  | ok
9 | 4 | C26,C39,C51,C64 | 4.7uF | CAP CER 4.7UF 16V X5R 0603 | TDK | C1608X5R1C475K080AC |  |  | ok
31 | 5 | R9,R21,R28,R40,R80 | 43.2K | RES SMD 43.2K OHM 1% 1/10W 0603 | VISHAY-DALE | CRCW060343K2FKEA | 0603 |  | ok
13 | 16 | C88,C91,C92,C95,C105,C106,C107,C110,C160,C163,C164,C165,C166,C169,C170,C173 | 4700pF | CAP CER 4.7UF 10V X7R 0805 | Taiyo Yuden | LMK212B7475KG-T | 0805 |  | ok
36 | 1 | R37 | 56K | RES SMD 56K OHM 1% 1/10W 0603 | VISHAY-DALE | CRCW060356K0FKEA | 0603 |  | ok
16 | 1 | C113 | 68pF | CAP CER 68PF 50V C0G/NP0 0603 | AVX | 06035A680JAT2A |  |  | ok
43 | 1 | R100 | 9.31K | RES SMD 9.31K OHM 1% 1/10W 0603 | VISHAY-DALE | CRCW06039K31FKEA | 0603 |  | ok
50 | 2 | U7,U10 | AD9523-1 |  | Analog Devices Inc. | AD9523-1BCPZ |  |  | ok
19 | 4 | J6,J11,J12,J15 | BSH120 |  | SAMTEC | BSH-120-01-F-D-A |  |  | ok
51 | 3 | U9,U11,U13 | BSS138 |  | Fairchild/ON Semiconductor | BSS138 |  |  | ok
18 | 5 | J1,J2,J3,J4,J5 | BTH120 |  | SAMTEC | BTH-120-01-F-D-A |  |  | ok
21 | 2 | J8,J14 | BTH30 |  | SAMTEC | BTH-030-01-F-D-A |  |  | ok
52 | 1 | U12 | DIP4 |  | TE CONNECTIVITY | 1571983-5 |  |  | ok
1 | 4 | CR1,CR2,CR3,CR4 | GREEN |  | LITE-ON INC | LTST-C193KGKT-5A |  |  | ok
23 | 1 | J10 | HDR_1X3 |  | SULLINS | PBC36SAAN |  |  | ok
45 | 18 | TP1,TP2,TP3,TP4,TP5,TP6,TP7,TP8,TP9,TP10,TP11,TP12,TP13,TP14,TP15,TP16,TP17,TP18 | J001-1T01 |  | Bittware | J001-1T01 |  |  | ok
25 | 1 | P1 | J400-AV11 |  | SAMTEC INC | ASP-134487-01 |  |  | ok
47 | 1 | U1 | SG-310 |  | EPSON | SG-310SCF 25.0000MB3 |  |  | ok
46 | 5 | TP19,TP20,TP21,TP22,TP23 | TP_5017 |  | Keystone Electronics | 5017 |  |  | ok
48 | 4 | U2,U3,U4,U5 | TPS65400 |  | Texas Instruments | TPS65400RGZR |  |  | ok
49 | 2 | U6,U8 | VG-4513CA |  | EPSON | VG-4513CA 122.8800M-GFCT3 |  |  | ok
444