## BUDDY_SCH_JAN06_FINAL
Item | Quantity | Reference | Manufacturer | Part Number | Value | Description | Notes | Check
1 | 104 | C1,C2,C3,C4,C5,C6,C7,C8,C12,C13,C14,C15,C16,C17,C18,C19,C23,C24,C25,C26,C27,C28,C29,C30,C34,C35,C36,C37,C38,C39,C40,C41,C45,C46,C47,C48,C49,C50,C51,C52,C56,C57,C58,C59,C60,C61,C62,C63,C67,C68,C69,C70,C71,C72,C73,C74,C78,C79,C80,C81,C82,C83,C84,C85,C89,C90,C91,C92,C93,C94,C95,C96,C100,C101,C102,C103,C104,C105,C106,C107,C111,C112,C113,C114,C115,C116,C117,C118,C122,C123,C124,C125,C126,C127,C128,C129,C133,C134,C137,C138,C141,C142,C145,C146 | MURATA | GRM155R60J104KA01D | 0.1 uF | CAP CER 0.1UF 6.3V X5R 0402 |  | OK
2 | 28 | C9,C10,C20,C21,C31,C32,C42,C43,C53,C54,C64,C65,C75,C76,C86,C87,C97,C98,C108,C109,C119,C120,C130,C131,C135,C139,C143,C147 | MURATA | GRM188R60J106ME47D | 10 uF | CAP CER 10UF 6.3V X5R 0603 |  | OK
3 | 16 | C11,C22,C33,C44,C55,C66,C77,C88,C99,C110,C121,C132,C136,C140,C144,C148 | MURATA | GRM31CR60J227ME11L | 220 uF | CAP CER 220UF 6.3V X5R 1206 |  | OK
4 | 8 | J1,J2,J3,J4,J5,J6,J7,J8 | SAMTEC INC | ASP-134487-01 | J400-AV11 | Connector 400 Pins (40x10) Vertical 50mils VITA-57 Pb |  | OK
5 | 16 | J9,J10,J11,J12,J13,J14,J15,J16,J17,J18,J19,J20,J21,J22,J23,J24 | MOLEX | 39299042 | ATX_12V_2x2 | ATX 12V POWER CONNECTOR 2X2 |  | OK
6 | 0 | J25 | IRONWOOD | SG-BGA-6119 | BGA Socket |  | DNP | OK
7 | 32 | R88,R103,R105,R106,R110,R111,R115,R116,R120,R121,R125,R126,R130,R131,R135,R136,R90,R101,R107,R108,R112,R113,R117,R118,R122,R123,R127,R128,R132,R133,R137,R138 | YAGEO | RC0402JR-070RL | 0 | RES SMD 0.0OHM JUMPER 1/16W 0402 |  | OK
9 | 8 | R93,R94,R95,R96,R97,R98,R99,R100 | YAGEO | RC0402FR-07100RL | 100 | RES SMD 100 OHM 1% 1/16W 0402 |  | OK
10 | 8 | R102,R104,R109,R114,R119,R124,R129,R134 | YAGEO | RC0402JR-0710KL | 10k | RES SMD 10K OHM 5% 1/16W 0402 |  | OK
11 | 0 | U1 | ADAPTEVA | AD0000 | E5 | Epiphany-V Device | DNP | OK
220