## BOM SDR
Pos | Prod name/Func des | MFG | Product number | Qty | Size
C1,C4,C6-C16,C18-C26 | CAPACITOR/100nF 10% 0402 16V X7R |  |  | 22 | 0402
C2-C3,C5,C17 | CAPACITOR/10uF 10% 1206 16V X7R |  |  | 4 | 1206
F1-F2 | PIN STRIP/Board to board pinstrip 1x2 po (FAN Voltage) |  |  | 2
L1 | EMI FILTER/120ohm 0603 3A 0.025ohm Bead |  |  | 1 | 0603
M3 | /FSM Connector | samtec | ASP134603-01 | 1
M1-M2 | /Adapteva extension connector | samtec | BTH-030-01-FDA | 2
1
N1 | /Voltage Regulator 3.3V 3A |  | LT1764AEQ-3.3 | 1 | DDPAK-5
R23-R34,R36,R39 | RESISTOR/33ohm 1% 0805 0.125W |  |  | 14 | 0805
R1-R3,R12,R21,R41-R42 | RESISTOR/680ohm 1% 0805 0.125W |  |  | 7 | 0805
R4-R11,R22 | RESISTOR/10kohm 1% 0805 0.125W |  |  | 9 | 0805
S1 | PUSH-BUTTON SWITCH/SPST 1VA 50VDC SMD TACT Tot.hi |  |  | 1
V1-V3 | LIGHT EMITTING DIODE/LED Green 3.55-9.00 mcd(2mA) 3 |  |  | 3
V4-V5 | TRANSISTOR/NPN SS 40V 600mA SOT23 hFE100- |  |  | 2 | SOT23
X3 | CONNECTOR/Board to board Header 2x7 pos (JTAG) |  |  | 1